## ref
1 | Tahouni book
2 | Alirezaee Book

## IPE
IPE | h | b | s | t | r | c | h-2c | A | G | Ix | Wx | ix2 | Iy | Wy | iy2 | a1 | rT | Z
| mm | mm | mm | mm | mm | mm | mm | cm2 | kg/m | cm4 | cm3 | cm | cm4 | cm3 | cm | mm | mm | cm3
80 | 80 | 46 | 3.8 | 5.2 | 5 | 10.2 | 59 | 7.64 | 6 | 80.1 | 20 | 3.24 | 8.49 | 3.69 | 1.05 | 63 | 12.2 | 23.2
100 | 100 | 55 | 4.1 | 5.7 | 7 | 12.7 | 74 | 10.3 | 8.1 | 171 | 34.2 | 4.07 | 15.9 | 5.79 | 1.24 | 79 | 14.6 | 39.4
120 | 120 | 64 | 4.4 | 6.3 | 7 | 13.3 | 93 | 13.2 | 10.4 | 318 | 53 | 4.9 | 27.7 | 8.65 | 1.45 | 96 | 16.9 | 60.7
140 | 140 | 73 | 4.7 | 6.9 | 7 | 13.9 | 112 | 16.4 | 12.9 | 541 | 77.3 | 5.74 | 44.9 | 12.3 | 1.65 | 112 | 19.3 | 88.3
160 | 160 | 82 | 5 | 7.4 | 9 | 16.4 | 127 | 20.1 | 15.8 | 869 | 109 | 6.58 | 68.3 | 16.7 | 1.84 | 129 | 21.7 | 124
180 | 180 | 91 | 5.3 | 8 | 9 | 17 | 146 | 23.9 | 18.8 | 1320 | 146 | 7.42 | 101 | 22.2 | 2.06 | 145 | 24 | 166
200 | 200 | 100 | 5.6 | 8.5 | 12 | 20.5 | 159 | 28.5 | 22.4 | 1940 | 194 | 8.26 | 142 | 28.5 | 2.24 | 162 | 26.4 | 221
220 | 220 | 110 | 5.9 | 9.2 | 12 | 21.2 | 177 | 33.4 | 26.2 | 2770 | 252 | 9.11 | 205 | 37.3 | 2.48 | 179 | 29.1 | 285
240 | 240 | 120 | 6.2 | 9.8 | 15 | 24.8 | 190 | 39.1 | 30.7 | 3890 | 324 | 9.97 | 284 | 47.3 | 2.6 | 196 | 31.8 | 367
270 | 270 | 135 | 6.6 | 10.2 | 15 | 25.2 | 219 | 45.9 | 36.1 | 5790 | 429 | 11.2 | 420 | 62.2 | 3.02 | 220 | 35.6 | 484
300 | 300 | 150 | 7.1 | 10.7 | 15 | 25.7 | 248 | 53.8 | 42.2 | 8360 | 557 | 12.5 | 604 | 80.5 | 3.35 | 245 | 39.5 | 628
330 | 330 | 160 | 7.5 | 11.5 | 18 | 29.5 | 271 | 62.6 | 49.1 | 11770 | 713 | 13.7 | 788 | 98.5 | 3.55 | 270 | 42.1 | 804
360 | 360 | 170 | 8 | 12.7 | 18 | 30.7 | 298 | 72.7 | 57.1 | 16270 | 904 | 15 | 1040 | 123 | 3.79 | 294 | 44.7 | 1019
400 | 400 | 180 | 8.6 | 13.5 | 21 | 34.5 | 331 | 84.5 | 66.3 | 23130 | 1160 | 16.5 | 1320 | 146 | 3.95 | 326 | 47.1 | 1307
450 | 450 | 190 | 9.4 | 14.6 | 21 | 35.6 | 378 | 98.8 | 77.6 | 33740 | 1500 | 18.5 | 1680 | 176 | 4.12 | 365 | 49.4 | 1702
500 | 500 | 200 | 10.2 | 16 | 21 | 37 | 426 | 116 | 90.7 | 48200 | 1930 | 20.4 | 2140 | 214 | 4.31 | 404 | 51.8 | 2194
550 | 550 | 210 | 11.1 | 17.2 | 24 | 41.2 | 467 | 134 | 106 | 67120 | 2440 | 22.3 | 2670 | 254 | 4.45 | 442 | 54 | 2787
600 | 600 | 220 | 12 | 19 | 24 | 43 | 514 | 156 | 122 | 92080 | 3070 | 24.3 | 3390 | 308 | 4.66 | 481 | 56.5 | 3512
[6 empty] | A | 240 | [7 empty] | IPE | Z | A
[6 empty] | IPE | 240 | [8 empty] | cm3 | cm2
[15 empty] | 80 | 23.2 | 7.64
[15 empty] | 100 | 39.4 | 10.3
[15 empty] | 120 | 60.7 | 13.2
[15 empty] | 140 | 88.3 | 16.4
[15 empty] | 160 | 124 | 20.1
[15 empty] | 180 | 166 | 23.9
[15 empty] | 200 | 221 | 28.5
[15 empty] | 220 | 285 | 33.4
[15 empty] | 240 | 367 | 39.1
[15 empty] | 270 | 484 | 45.9
[15 empty] | 300 | 628 | 53.8
[15 empty] | 330 | 804 | 62.6
[15 empty] | 360 | 1019 | 72.7
[15 empty] | 400 | 1307 | 84.5
[15 empty] | 450 | 1702 | 98.8
[15 empty] | 500 | 2194 | 116
[15 empty] | 550 | 2787 | 134
[15 empty] | 600 | 3512 | 156

## سقف عرشه فولادی (2)
Design of composite beam (ACI 360) |  |  |  | Project Name :
programmed by AliReza Khooyeh |  |  |  | Client Name :
CivilExcel.blog.ir |  |  |  | Engineer :
1402/06/10 |  |  |  | Date :
به جهت نمایش بهتر، فونت وزیر را نصب نمایید
Steel Material Properties
| Specified minimum yield stress of steel | Fy | 2400 | kg/cm2 | تنش تسلیم فولادی
| Modulus of elasticity | E | 2100000 | kg/cm2 | مدول الاستیسیته فولاد
Concrete Material Properties
| Slab tickness | tc | 10 | cm | حداقل ضخامت برابر 8 سانتی باید باشد
| Wet Concrete density | ɣ | 2500 | kg/m3 | وزن مخصوص بتن تر
| Dry Concrete density | ɣ | 2200 | kg/m3 | وزن مخصوص بتن خشک شده
| Specified compressive Cylinder strength of concrete | f'c | 300 | kg/cm2 | مقاومت فشاری 28 روزه بتن
| Concrete's Secant Modulus of elasticity | Ec | 283022.5568 | kg/cm2 | مدول الاستیسته بتن
beam Prop.
| Beam Length | Lb | 7 | m | طول تیر (دهانه مفید تیر اصلی)
| space of beam | bd | 3.5 | m | فاصله محور به محور تیرهای فرعی
| Type of beams | Edge Beam
| beam effective width ,L/8 for middle beam L/4 for Edge beam | be1 | 87.5 | cm | عرض موثر 1
| beam effective width ,Secendry beam spacing | be2 | 350 | cm | عرض موثر 2
|  |  |  | چنانچه فواصل تیرها متفاوت است عرض موثر برای هرتیر جداگانه محاسبه گردد | [5 empty] | Note
|  | be3 | 75 | cm | عرض موثر 3
|  |  |  | این رابطه آیین نامه نبوده اما در کتاب های مرجع توصیه شده است. | [5 empty] | Note
| Minimum value of beam effective width | be min | 300 | cm | عرض موثر تیر
Loading Info.
| Floor Live Load | LL | 200 | kg/m2 | بار زنده واحد سطح
| Additional Dead Load | DL | 70 | kg/m2 | بار مرده واحد سطح
| Lightweight partition load | LP | 0 | kg/m2 | بار پارتیشن واحد سطح
| Group 1 Dead Load [ concrete is wet ] | WD1 | 917.2 | kg/m | بار مرده گروه اول
| Group 2 Dead Load | WD2 | 245 | kg/m | بار مرده گروه دوم
| Live Load | WL | 700 | kg/m | بار زنده
Load Combination
|  | LL Factor | 1.6
|  | DL Factor | 1.2
|  | 1.2D + 1.6L | 2514.64 | [11 empty] | 0 | 0 | -8801.24
|  | 1.4 DL | 1627.08 | [11 empty] | 3.5 | 15402.17 | 0
|  | MAX | 2514.64 | [11 empty] | 7 | 0 | 8801.24
| Analyses Result | [13 empty] | 0 | 0
| Ultimate Disterbution Load | Wu | 2514.64 | kgf/m | [10 empty] | 7 | 0
| Cracked Concrete Moment | Mcr | 548.4828 | kgf.m
| Max ultimate Shear | Vu | 8801.24 | kg
| Max ultimate Moment | Mu | 15402.17 | kg.m
[11 empty] | IPE | s | A | Z | Ix | G | t
|  | Mn/Mu | 1.5 | [8 empty] | mm | cm2 | cm3 | cm4 | kg/m | mm
[11 empty] | 80 | 3.8 | 7.64 | 23.2 | 80.1 | 6 | 5.2
[11 empty] | 100 | 4.1 | 10.3 | 39.4 | 171 | 8.1 | 5.7
[11 empty] | 120 | 4.4 | 13.2 | 60.7 | 318 | 10.4 | 6.3
[11 empty] | 140 | 4.7 | 16.4 | 88.3 | 541 | 12.9 | 6.9
[11 empty] | 160 | 5 | 20.1 | 124 | 869 | 15.8 | 7.4
[11 empty] | 180 | 5.3 | 23.9 | 166 | 1320 | 18.8 | 8
| Plastic moment for steel section: | [9 empty] | 200 | 5.6 | 28.5 | 221 | 1940 | 22.4 | 8.5
|  | Z | 475.3756 | cm^3 | [6 empty] | 220 | 5.9 | 33.4 | 285 | 2770 | 26.2 | 9.2
[11 empty] | 240 | 6.2 | 39.1 | 367 | 3890 | 30.7 | 9.8
|  | IPE | s | A | Z | Ix | G | tf |  |  | 270 | 6.6 | 45.9 | 484 | 5790 | 36.1 | 10.2
|  |  | mm | cm2 | cm3 | cm4 | kg/m | mm |  |  | 300 | 7.1 | 53.8 | 628 | 8360 | 42.2 | 10.7
| مشخصات مقطع انتخابی | 300 | 7.1 | 53.8 | 628 | 8360 | 42.2 | 10.7 |  |  | 330 | 7.5 | 62.6 | 804 | 11770 | 49.1 | 11.5
[11 empty] | 360 | 8 | 72.7 | 1019 | 16270 | 57.1 | 12.7
|  | 1.3211 |  | ضریب اطمینان مقطع: |  |  |  | مقطع انتخابی مناسب می باشد |  |  | 400 | 8.6 | 84.5 | 1307 | 23130 | 66.3 | 13.5
| چنانچه مقطع انتخابی، نورد شده نمی باشد ، میبایست عملیات کنترل فشردگی با توجه مشخصات آن مقطع کنترل گردد. | [8 empty] | Note | 450 | 9.4 | 98.8 | 1702 | 33740 | 77.6 | 14.6
| Campaction of web & flange not controled (Limiting width to thickness ratio ) | [9 empty] | 500 | 10.2 | 116 | 2194 | 48200 | 90.7 | 16
| Shear Control | [9 empty] | 550 | 11.1 | 134 | 2787 | 67120 | 106 | 17.2
| Design shear strength | Vn = | 30672 | > | Vu | 8801.24 |  |  |  |  | 600 | 12 | 156 | 3512 | 92080 | 122 | 19
مقطع برای برش مناسب می باشد
PASS – Beam shear at construction stage loading
Group 1 Loading control
| Max ultimate moment at construction stage: | [7 empty] | لنگر وارده بر تیر فولادی براثر بارهای مرده گروه اول
|  | Mu1 = | 7864.99 | kg.m |  |  |  |  | ظرفیت خمشی تیر فولادی در تحمل بارهای مرده ی گروه اول
Design flexural strength of steel section alone;
|  | Mn = | 13564.8 | kg.m
|  | Mu1/Mn = | 1.7247
| مقطع برای تحمل بارمرده ی گروه اول مناسب می باشد،چنانچه قصد به عدم استفاده از جک وجود دارد تمهیدات لازم جهت مهار جانبی تیرها لحاظ شود | [8 empty] | Note
PASS – Beam bending at construction stage loading
Group 2 Loading control (Composite Beam)
کنترل تیر به شکل کامپوزیت با فرض قرارگیری تار خنثی در مرز بتن و فولاد
| Compession Fources (Concrete) | C = | 621180 | [14 empty] | تار خنثی در فولاد است
| Tension Forces (Steel) | T = | 129120 | [5 empty] | تار خنثی در بتن است
| PNA Location | y = | 2.0786 | cm |  |  | محل تار خنثی فاصله ی تار خنثی از مرز
|  | Mn = | 3093803.9988 | kg.cm
|  | M n composite | 27844.236 | kg.m |  | ظرفیت نهایی مقطع کامپوزیت
|  | Mu | 15402.17 | kg.m |  | مقدار تنش خمشی ایجاد شده
|  | Saftly Factor | 1.8078 |  | ضریب اطمینان
| تار خنثی درمرز فولاد و بتن است |  |  |  | تار خنثی در بتن است
Shear Stud Design
|  | Fu | 3700
|  | قطر برش گیر | 20 | mm
|  | طول برش گیر | 65 | mm
الزامات برش گیر
|  | h>=4d | 8 |  | NO
d<2.5tf
|  | Asa | 3.14 | cm2
|  | Rg | 1
|  | Ru | 0.75
|  | Vn | 51120
|  | Qn | 14466.7443 | < | 8713.5
|  | n | 5.8668
آرماتور های دال حرارتی می باشد
Shear Stud Design ¦ طراحی برش گیر از نوع گلمیخ
| Shear Stude conector type |  | B
| Shear Stude conector rupture stress | Fu | 4200 | Kg/cm2
| Shear Stude conector Diameter | D | 16 | mm
| Shear Stude conector Height | h | 65 | mm
|  | h>4d | OK
|  | d<2.5tf | OK
|  | t-h>25mm0 | OK
| Shear Stude conector Area section | Asc | 2.0096 | cm2
|  | Rp | 1
|  | Rg | 0.75
|  |  |  | Group effect factor for 1 stud per rib; Rg1 = 1.00 |  |  |  |  | Note
Group effect factor for 2 studs per rib; Rg2 = 0.85
Group effect factor for 3 studs per rib; Rg3 = 0.70
Nom. strength of one stud per rib
|  | ϕ | 9258.7163 | < | 6330.24
|  | ϕ min | 6330.24 | kgf |  |  |  |  | حداقل ظرفیت برشی یک برش گیر
|  | V min | 129120 | kgf |  |  |  |  | حداقل ظرفیت برشی
|  | n | 40.7947 | [5 empty] | تعداد گل میخ ها در طول سراسر تیر
|  | S | 17.1591 | cm |  |  |  |  | چنانچه فواصل گلمیخها نزدیک می باشد، می توان در 2ردیف استفاده نمود
Shear Stud Design ¦ طراحی برش گیر از نوع ناودانی
|  | UNP60 | h | b | L | tf | tw
|  |  | 60 | 30 |  | 0.6 | 0.6
|  | Lsc | 60 | mm |  |  |  |  | طول ناودانی در جهت عرضی تیر
|  | Lsc < bf | OK | [5 empty] | طول ناودانی کوچکتر از عرض بال تیر فرعی باشد
|  | tc-h>2.5 cm | OK | [5 empty] | حداقل 2.5 سانتیمتر بتن روی برش گیر باشد
|  | ϕ | 14927.4686 | kgf |  |  |  |  | حداقل ظرفیت برشی یک برش گیر
|  | V min | 129120 | kgf |  |  |  |  | حداقل ظرفیت برشی
|  | n | 17.2997 | [5 empty] | تعداد گل میخ ها در طول سراسر تیر
|  | S | 40.4632 | cm
Deflection Control (Not Composit )
|  | ΔD1 | 1.6333 | mm | < | 19.4444 | mm
| Es/Ec | n | 7.4199
|  |  | به جهت لحاظ اثرات خزش در بتن، نسبت مدول الاستیسه بتن به فولاد را را 2 برابر لحاظ می کنیم | [6 empty] | Note
Long term concrete modulus as % of short term; rE_l = 50 %
| equvalent effective length | be' | 20.2159 | cm
| PNA Location frome botton of beam | y | 33.9491 | cm |  |  |  |  | تار خنثی در بتن است ¦ PNA Located at Concrete |  |  | 6.0509
| Steel section moment inertia | I Steel | 8360 | cm4
| Concrete Section moment inertia | I conc | 373.235 | cm4
| Steel section Area | A Steel | 53.8 | cm2
| Concrete Section Area | A conc | 122.3254
| PNA Distance from Steel section | d steel | 18.9491
| PNA Distance from Concrete Section moment inertia | d conc | 1.0509
| transformation of moment inertia of composite beam | I trans | 28186.1209 | cm4
Long-term deflection due to superimposed dead load (after concrete has cured):
|  | ΔD2 | 0.1294 | cm
| Es/Ec | n | 7.4199
| equvalent effective length | be' | 40.4318 | cm
| PNA Location frome botton of beam | y | 34.4128 | cm |  |  |  |  | تار خنثی در بتن است ¦ PNA Located at Concrete |  |  | 5.5872
| Steel section moment inertia | I Steel | 8360 | cm4
| Concrete Section moment inertia | I conc | 587.653 | cm4
| Steel section Area | A Steel | 53.8 | cm2
| Concrete Section Area | A conc | 225.8999
| PNA Distance from Steel section | d steel | 19.4128
| PNA Distance from Concrete Section moment inertia | d conc | 0.58719
| transformation of moment inertia of composite beam | I trans | 29300.4674 | cm4
|  | ΔL | 0.35566 | cm
| total deflection composite beam | Δ total | 2.1184
|  | L/240 | 2.9167
PASS – Deflection less than allowable
Vibration Control
|  | d/L | 0.057143 | <=0.05 | Not OK
|  | f | 7.802 | Hz | OK
y
C=(
C=((0.85∗0.812∗𝑓𝑐)∗𝑏𝑒∗𝑦)
T=As*fy
P.N.A
T=As*fy
0.85∗0.812∗𝑓𝑐
C=(
C=((0.85∗0.812∗𝑓𝑐)∗𝑏𝑒∗𝑡)
As*fy
𝛿_(𝑛𝑐 (𝐷1))=(5𝑞_𝐷 𝐿^4)/384𝐸𝐼<𝐿/360
𝑉_𝑛=0.6𝑓_𝑦 𝐴_𝑤 𝐶_𝑣 →
0.9×1.3𝑍𝑓_𝑦>𝑀_𝑢 →
𝑀_𝑢=𝑊_𝑢 𝐿^2/8 →
𝑉_𝑢=𝑊_𝑢 𝐿/2 →
𝑀_𝑢=〖(1.4𝑊〗_𝐷1)𝐿^2/8 →
𝑀_𝑛=0.9𝑍𝑓_𝑦 →
𝐶=0.85𝑓_𝑐^′ 𝑏_𝑒 𝑡_𝑐 →
〖𝑇=𝐴〗_𝑠 𝑓_𝑦 →
〖𝑦=𝐴〗_𝑠 𝑓_𝑦/0.85𝑓_𝑐^′ 𝑏_𝑒 →
𝑀_𝑛=𝑇(𝑑+(𝑡_𝑐 −𝑦)+𝑦∕2) →
𝜑=0.5𝐴_𝑠𝑐 √(𝑓_𝑐^′ 𝐸_𝑐 )≤𝑅_𝑝 𝑅_𝑔 𝐴_𝑠𝑐 𝐹_𝑢 →
𝛿_(𝑛𝑐 (𝐷1))=(5𝑞_𝐷 𝐿^4)/384𝐸𝐼<𝐿/360
𝛿_(𝑛𝑐 (𝐷1))=(5𝑞_𝐷 𝐿^4)/(384𝐸𝐼_𝑡𝑟 )<𝐿/360
𝑏_𝑒3=𝑏_𝑓+6𝑡_𝑠 𝑓𝑜𝑟 𝑒𝑑𝑔𝑒 𝑏𝑒𝑎𝑚𝑠 𝑏_𝑒3=𝑏_𝑓+16𝑡_𝑠 𝑓𝑜𝑟 𝑚𝑖𝑑𝑑𝑙𝑒 𝑏𝑒𝑎𝑚𝑠
Note on E73: Alireza: به علت کامپوزیت بودن تیر، 50 درصد دست بالا میگیریم یعنی کامپوزیت بودن 50درصد در افزایش مقاومت نقش دارد